## Chart1
velocity (m/s)= 0.09523 * (frequency reading) – 1.4093

## Sheet1
Wind Tunnel Calibration
No | Frequency | Differential Pressure_1 | Differential Pressure_2 | Avg | Differntial Pressure_Pa | Velocity
|  | PSI | PSI | PSI | N/mm^2 | m/s
1 | 0 | 0 | -0.001 | -0.0005 | -3.4474 | #NUM!
2 | 5 | 0.0007 | 0.0008 | 0.00075 | 5.1711 | 3.2079 |  | Air Density=1.005 kg/m^3
3 | 10 | 0.0046 | 0.0048 | 0.0047 | 32.4054 | 8.0305
4 | 15 | 0.0119 | 0.012 | 0.01195 | 82.3923 | 12.8049
5 | 20 | 0.0226 | 0.023 | 0.0228 | 157.2005 | 17.6872 | Velocity = ((2*differential pressure)/air density)^1/2
6 | 25 | 0.0369 | 0.037 | 0.03695 | 254.7613 | 22.5164
7 | 30 | 0.0546 | 0.0545 | 0.05455 | 376.109 | 27.3583
8 | 35 | 0.0757 | 0.0751 | 0.0754 | 519.8647 | 32.1645
9 | 40 | 0.0989 | 0.0984 | 0.09865 | 680.1678 | 36.7909
10 | 45 | 0.1252 | 0.1246 | 0.1249 | 861.1551 | 41.3974
11 | 50 | 0.1532 | 0.1533 | 0.15325 | 1056.6215 | 45.8555