## Sheet1
H | 30
g | 110
f | 30
d | 20
ka | 0.33333
kp | 3 |  |  | X = H x tan 30o | 17.3205
w | 4 | 0.25 |  | w = 4 in | w = 0.25 ft
fy | 29000 | 4176000 |  | fy=29000 psi | fy=4176000 psf
F.S | 2.5
Sv | 5
Sh | 5
q | 30
F.Spullout | 3
F.Sbreaking | 3
Point | Panel | Tie | Depth | Depth, D (ft) | Vetical Stress psf | Vetical Stress psf | Lateral Stress psf | sh Sv Sh | 2 w sv tand | w fy | LR (ft) | Le (ft) | Ltotal (ft) | t (ft) | t (in)
1 |  |  | 0 |  | 0
| 1 | 1 |  | 2.5 |  | 275 | 91.6667 | 2291.6667 | 66.7279 | 1044000 | 15.8771 | 103.0304 | 118.9075 | 0.0065852 | 0.079023
2 |  |  | 5 |  | 550
| 2 | 2 |  | 7.5 |  | 1100 | 366.6667 | 9166.6667 | 266.9115 | 1044000 | 12.9904 | 103.0304 | 116.0208 | 0.026341 | 0.31609
3 |  |  | 10 |  | 1100
| 3 | 3 |  | 12.5 |  | 1925 | 641.6667 | 16041.6667 | 467.0951 | 1044000 | 10.1036 | 103.0304 | 113.134 | 0.046097 | 0.55316
4 |  |  | 15 |  | 1650
| 4 | 4 |  | 17.5 |  | 2750 | 916.6667 | 22916.6667 | 667.2788 | 1044000 | 7.2169 | 103.0304 | 110.2473 | 0.065852 | 0.79023
5 |  |  | 20 |  | 2200
| 5 | 5 |  | 22.5 |  | 3575 | 1191.6667 | 29791.6667 | 867.4624 | 1044000 | 4.3301 | 103.0304 | 107.3605 | 0.085608 | 1.0273
6 |  |  | 25 |  | 2750
| 6 | 6 |  | 27.5 |  | 4400 | 1466.6667 | 36666.6667 | 1067.646 | 1044000 | 1.4434 | 103.0304 | 104.4738 | 0.10536 | 1.2644
7 |  |  | 30 |  | 3300
〖 𝐹.𝑆〗_𝑝𝑢𝑙𝑙𝑜𝑢𝑡= (2〖 𝐿〗_𝑒 𝑤 𝜎_𝑣 𝑡𝑎𝑛𝛿)/(𝜎_(𝑣 ) 𝑘_(𝑎 ) 𝑆_(𝑣 ) 𝑆_ℎ ) = 2.5 to 3 .... 𝜎_(𝑣 ) 𝑘_𝑎= 𝜎_ℎ ........ 𝐿_𝑒=(3 (𝜎_ℎ.𝑆_𝑣.𝑆_𝐻))/(2.𝑤.𝜎_𝑣.𝑡𝑎𝑛𝛿)
〖 𝐹.𝑆〗_(𝑡𝑖𝑒 𝑏𝑟𝑒𝑎𝑘𝑖𝑛𝑔)= (𝑡 𝑤 𝑓_𝑦 )/(〖(𝜎〗_(𝑣 ) 𝑘_𝑎)𝑆_(𝑣 ) 𝑆_ℎ ) = 2.5 to 3 .... 𝜎_(𝑣 ) 𝑘_𝑎= 𝜎_ℎ 𝑡=(3 (𝜎_ℎ.𝑆_𝑣.𝑆_𝐻))/(𝑤 .𝑓𝑦)
To determine
LR3 = Rankine Length for panel 3 = 𝑋/𝐿_𝑅3 = 17.32/𝐿_𝑅3 =𝑯/𝑍_3 = (30 𝑓𝑡)/(12.5 𝑓𝑡)
𝐿_𝑅3=(17.32 𝑥 17.5)/30=10.10 ft