## elevations calculations
data:
n= | 0.04 | b - bottom | 50 |  | yc= | 2.45
d= | 7 | q= | 650
g= | 9.81 | yn= | 3.68
d= | -1 | so= | 0.003
[14 empty] | PLOT | PLOT |  | PLOT | PLOT | PLOT | house elevation
y [m] | A [m2] | P [m] | Rh [m] | V [m/s] | V2/2g [m] | E [m] | DE [m] | Vm [m] | Rhm[m] | s | s-so | DX [m] | DXi [m] | DXi [m] | channel bottom | yni [ft] | backwater [m] | normal depth [m] | critical depth [m]
7 | 497 | 94.24 | 5.2738 | 1.3078 | 0.08718 | 7.0872 | [6 empty] | 0 | 0 | 0 | 3.68 | 7 | 3.68
[7 empty] | -0.096692 | 1.3201 | 5.2426 | 0.00030583 | -0.0026942 | 35.8893 | 35.8893 | -35.8893 | 0.10767 | 3.7877 | 7.0077 | 3.7877 | 2.5577
6.9 | 487.83 | 93.608 | 5.2114 | 1.3324 | 0.090488 | 6.9905
[7 empty] | -0.096523 | 1.3451 | 5.1801 | 0.00032263 | -0.0026774 | 36.0515 | 71.9408 | -71.9408 | 0.21582 | 3.8958 | 7.0158 | 3.8958 | 2.6658
6.8 | 478.72 | 92.976 | 5.1489 | 1.3578 | 0.093965 | 6.894
[7 empty] | -0.096344 | 1.3709 | 5.1175 | 0.00034059 | -0.0026594 | 36.2276 | 108.1683 | -108.1683 | 0.32451 | 4.0045 | 7.0245 | 4.0045 | 2.7745
6.7 | 469.67 | 92.344 | 5.0861 | 1.384 | 0.097621 | 6.7976
[7 empty] | -0.096153 | 1.3975 | 5.0546 | 0.00035981 | -0.0026402 | 36.4189 | 144.5873 | -144.5873 | 0.43376 |  | 7.0338 | 4.1138 | 2.8838
6.6 | 460.68 | 91.712 | 5.0231 | 1.411 | 0.10147 | 6.7015
[7 empty] | -0.095949 | 1.4249 | 4.9915 | 0.00038041 | -0.0026196 | 36.6274 | 181.2146 | -181.2146 | 0.54364 |  | 7.0436 | 4.2236 | 2.9936
6.5 | 451.75 | 91.08 | 4.9599 | 1.4388 | 0.10552 | 6.6055
[7 empty] | -0.095731 | 1.4533 | 4.9282 | 0.00040249 | -0.0025975 | 36.8549 | 218.0696 | -218.0696 | 0.65421 |  | 7.0542 | 4.3342 | 3.1042
6.4 | 442.88 | 90.448 | 4.8965 | 1.4677 | 0.10979 | 6.5098
[7 empty] | -0.095498 | 1.4826 | 4.8647 | 0.0004262 | -0.0025738 | 37.104 | 255.1735 | -255.1735 | 0.76552 |  | 7.0655 | 4.4455 | 3.2155
6.3 | 434.07 | 89.816 | 4.8329 | 1.4975 | 0.11429 | 6.4143
[7 empty] | -0.095249 | 1.5129 | 4.8009 | 0.00045167 | -0.0025483 | 37.3771 | 292.5507 | -292.5507 | 0.87765 |  | 7.0777 | 4.5577 | 3.3277
6.2 | 425.32 | 89.184 | 4.769 | 1.5283 | 0.11904 | 6.319
[7 empty] | -0.094982 | 1.5442 | 4.737 | 0.00047908 | -0.0025209 | 37.6777 | 330.2283 | -330.2283 | 0.99068 |  | 7.0907 | 4.6707 | 3.4407
6.1 | 416.63 | 88.552 | 4.7049 | 1.5601 | 0.12406 | 6.2241
[7 empty] | -0.094696 | 1.5766 | 4.6728 | 0.0005086 | -0.0024914 | 38.0092 | 368.2376 | -368.2376 | 1.1047 |  | 7.1047 | 4.7847 | 3.5547
6 | 408 | 87.92 | 4.6406 | 1.5931 | 0.12936 | 6.1294
[7 empty] | -0.094389 | 1.6102 | 4.6083 | 0.00054042 | -0.0024596 | 38.3762 | 406.6138 | -406.6138 | 1.2198 |  | 7.1198 | 4.8998 | 3.6698
5.9 | 399.43 | 87.288 | 4.576 | 1.6273 | 0.13497 | 6.035
[7 empty] | -0.09406 | 1.645 | 4.5436 | 0.00057478 | -0.0024252 | 38.7839 | 445.3976 | -445.3976 | 1.3362 |  | 7.1362 | 5.0162 | 3.7862
5.8 | 390.92 | 86.656 | 4.5112 | 1.6627 | 0.14091 | 5.9409
[7 empty] | -0.093705 | 1.6811 | 4.4786 | 0.00061191 | -0.0023881 | 39.2383 | 484.636 | -484.636 | 1.4539 |  | 7.1539 | 5.1339 | 3.9039
5.7 | 382.47 | 86.024 | 4.4461 | 1.6995 | 0.14721 | 5.8472
[7 empty] | -0.093323 | 1.7185 | 4.4134 | 0.00065209 | -0.0023479 | 39.7472 | 524.3831 | -524.3831 | 1.5731 |  | 7.1731 | 5.2531 | 4.0231
5.6 | 374.08 | 85.392 | 4.3807 | 1.7376 | 0.15389 | 5.7539
[7 empty] | -0.092911 | 1.7574 | 4.3479 | 0.00069564 | -0.0023044 | 40.3195 | 564.7026 | -564.7026 | 1.6941 |  | 7.1941 | 5.3741 | 4.1441
5.5 | 365.75 | 84.76 | 4.3151 | 1.7772 | 0.16098 | 5.661
[7 empty] | -0.092466 | 1.7977 | 4.2822 | 0.00074289 | -0.0022571 | 40.9665 | 605.6691 | -605.6691 | 1.817 |  | 7.217 | 5.497 | 4.267
5.4 | 357.48 | 84.128 | 4.2492 | 1.8183 | 0.16851 | 5.5685
[7 empty] | -0.091985 | 1.8397 | 4.2162 | 0.00079424 | -0.0022058 | 41.7022 | 647.3713 | -647.3713 | 1.9421 |  | 7.2421 | 5.6221 | 4.3921
5.3 | 349.27 | 83.496 | 4.1831 | 1.861 | 0.17652 | 5.4765
[7 empty] | -0.091464 | 1.8833 | 4.1498 | 0.00085013 | -0.0021499 | 42.544 | 689.9153 | -689.9153 | 2.0697 |  | 7.2697 | 5.7497 | 4.5197
5.2 | 341.12 | 82.864 | 4.1166 | 1.9055 | 0.18506 | 5.3851 | [6 empty] | 700 | [6 empty] | 4.68
[7 empty] | -0.0909 | 1.9286 | 4.0833 | 0.00091104 | -0.002089 | 43.5143 | 733.4296 | -733.4296 | 2.2003 |  | 7.3003 | 5.8803 | 4.6503
5.1 | 333.03 | 82.232 | 4.0499 | 1.9518 | 0.19416 | 5.2942
[7 empty] | -0.090287 | 1.9759 | 4.0164 | 0.00097753 | -0.0020225 | 44.642 | 778.0716 | -778.0716 | 2.3342 |  | 7.3342 | 6.0142 | 4.7842
5 | 325 | 81.6 | 3.9828 | 2 | 0.20387 | 5.2039
[6 empty] | 0 | -0.089621 | 2.0251 | 3.9492 | 0.0010502 | -0.0019498 | 45.9651 | 824.0367 | -824.0367 | 2.4721 |  | 7.3721 | 6.1521 | 4.9221
4.9 | 317.03 | 80.968 | 3.9155 | 2.0503 | 0.21425 | 5.1143
[7 empty] | -0.088895 | 2.0765 | 3.8817 | 0.0011299 | -0.0018701 | 47.5346 | 871.5713 | -871.5713 | 2.6147 |  | 7.4147 | 6.2947 | 5.0647
4.8 | 309.12 | 80.336 | 3.8478 | 2.1027 | 0.22536 | 5.0254
[7 empty] | -0.088103 | 2.1301 | 3.8138 | 0.0012173 | -0.0017827 | 49.421 | 920.9923 | -920.9923 | 2.763 |  | 7.463 | 6.443 | 5.213
4.7 | 301.27 | 79.704 | 3.7799 | 2.1575 | 0.23726 | 4.9373
[7 empty] | -0.087238 | 2.1862 | 3.7457 | 0.0013134 | -0.0016866 | 51.7236 | 972.7159 | -972.7159 | 2.9181 |  | 7.5181 | 6.5981 | 5.3681
4.6 | 293.48 | 79.072 | 3.7116 | 2.2148 | 0.25002 | 4.85
[7 empty] | -0.08629 | 2.2448 | 3.6772 | 0.0014192 | -0.0015808 | 54.5876 | 1027.3035 | -1027.3035 | 3.0819 |  | 7.5819 | 6.7619 | 5.5319
4.5 | 285.75 | 78.44 | 3.6429 | 2.2747 | 0.26373 | 4.7637
[7 empty] | -0.085251 | 2.3061 | 3.6084 | 0.0015361 | -0.0014639 | 58.2343 | 1085.5378 | -1085.5378 | 3.2566 |  | 7.6566 | 6.9366 | 5.7066
4.4 | 278.08 | 77.808 | 3.5739 | 2.3375 | 0.27848 | 4.6785
[7 empty] | -0.084109 | 2.3703 | 3.5393 | 0.0016653 | -0.0013347 | 63.0172 | 1148.5551 | -1148.5551 | 3.4457 |  | 7.7457 | 7.1257 | 5.8957
4.3 | 270.47 | 77.176 | 3.5046 | 2.4032 | 0.29437 | 4.5944
[7 empty] | -0.082851 | 2.4377 | 3.4697 | 0.0018086 | -0.0011914 | 69.5393 | 1218.0944 | -1218.0944 | 3.6543 |  | 7.8543 | 7.3343 | 6.1043
4.2 | 262.92 | 76.544 | 3.4349 | 2.4722 | 0.31152 | 4.5115
[7 empty] | -0.081463 | 2.5085 | 3.3999 | 0.0019678 | -0.0010322 | 78.9193 | 1297.0136 | -1297.0136 | 3.891 |  | 7.991 | 7.571 | 6.341
4.1 | 255.43 | 75.912 | 3.3648 | 2.5447 | 0.33005 | 4.4301
[7 empty] | -0.079927 | 2.5828 | 3.3296 | 0.0021451 | -0.0008549 | 93.4933 | 1390.5069 | -1390.5069 | 4.1715 |  | 8.1715 | 7.8515 | 6.6215
4 | 248 | 75.28 | 3.2944 | 2.621 | 0.35013 | 4.3501
[7 empty] | -0.078224 | 2.6611 | 3.2589 | 0.0023431 | -0.00065686 | 119.0887 | 1509.5956 | -1509.5956 | 4.5288 |  | 8.4288 | 8.2088 | 6.9788
3.9 | 240.63 | 74.648 | 3.2235 | 2.7012 | 0.3719 | 4.2719
[7 empty] | -0.076331 | 2.7436 | 3.1879 | 0.0025649 | -0.0004351 | 175.4357 | 1685.0313 | -1685.0313 | 5.0551 |  | 8.8551 | 8.7351 | 7.5051
3.8 | 233.32 | 74.016 | 3.1523 | 2.7859 | 0.39557 | 4.1956
[7 empty] | -0.074222 | 2.8305 | 3.1165 | 0.0028139 | -0.00018607 | 398.9001 | 2083.9314 | -2083.9314 | 6.2518 |  | 9.9518 | 9.9318 | 8.7018
3.7 | 226.07 | 73.384 | 3.0806 | 2.8752 | 0.42135 | 4.1213

## normal depth
calculations of normal depth:
n= | 0.04 | b - bottom | 50 |  | yc= | 2.45
d= | 7 | q= | 650
g= | 9.81 | yn= | 3.68
d= | -1 | so= | 0.003
yn | Q | 1/n | A | P | Rh2/3 | so1/2 | f(yn)
7 | 650 | 25 | 497 | 94.24 | 3.0315 | 0.054772 | -1413.0597
6.9 | 650 | 25 | 487.83 | 93.608 | 3.0075 | 0.054772 | -1358.9933
6.8 | 650 | 25 | 478.72 | 92.976 | 2.9834 | 0.054772 | -1305.6596
6.7 | 650 | 25 | 469.67 | 92.344 | 2.9591 | 0.054772 | -1253.0565
6.6 | 650 | 25 | 460.68 | 91.712 | 2.9346 | 0.054772 | -1201.182
6.5 | 650 | 25 | 451.75 | 91.08 | 2.9099 | 0.054772 | -1150.034
6.4 | 650 | 25 | 442.88 | 90.448 | 2.8851 | 0.054772 | -1099.6106
6.3 | 650 | 25 | 434.07 | 89.816 | 2.86 | 0.054772 | -1049.9097
6.2 | 650 | 25 | 425.32 | 89.184 | 2.8347 | 0.054772 | -1000.9294
6.1 | 650 | 25 | 416.63 | 88.552 | 2.8093 | 0.054772 | -952.6676
6 | 650 | 25 | 408 | 87.92 | 2.7836 | 0.054772 | -905.1226
5.9 | 650 | 25 | 399.43 | 87.288 | 2.7577 | 0.054772 | -858.2925
5.8 | 650 | 25 | 390.92 | 86.656 | 2.7316 | 0.054772 | -812.1753
5.7 | 650 | 25 | 382.47 | 86.024 | 2.7052 | 0.054772 | -766.7694
5.6 | 650 | 25 | 374.08 | 85.392 | 2.6786 | 0.054772 | -722.0729
5.5 | 650 | 25 | 365.75 | 84.76 | 2.6518 | 0.054772 | -678.084
5.4 | 650 | 25 | 357.48 | 84.128 | 2.6247 | 0.054772 | -634.8012
5.3 | 650 | 25 | 349.27 | 83.496 | 2.5974 | 0.054772 | -592.2228
5.2 | 650 | 25 | 341.12 | 82.864 | 2.5698 | 0.054772 | -550.3471
5.1 | 650 | 25 | 333.03 | 82.232 | 2.5419 | 0.054772 | -509.1727
5 | 650 | 25 | 325 | 81.6 | 2.5138 | 0.054772 | -468.698
4.9 | 650 | 25 | 317.03 | 80.968 | 2.4854 | 0.054772 | -428.9216
4.8 | 650 | 25 | 309.12 | 80.336 | 2.4566 | 0.054772 | -389.8421
4.7 | 650 | 25 | 301.27 | 79.704 | 2.4276 | 0.054772 | -351.4583
4.6 | 650 | 25 | 293.48 | 79.072 | 2.3982 | 0.054772 | -313.7688
4.5 | 650 | 25 | 285.75 | 78.44 | 2.3686 | 0.054772 | -276.7725
4.4 | 650 | 25 | 278.08 | 77.808 | 2.3386 | 0.054772 | -240.4683
4.3 | 650 | 25 | 270.47 | 77.176 | 2.3082 | 0.054772 | -204.8551
4.2 | 650 | 25 | 262.92 | 76.544 | 2.2775 | 0.054772 | -169.9321
4.1 | 650 | 25 | 255.43 | 75.912 | 2.2464 | 0.054772 | -135.6983
4 | 650 | 25 | 248 | 75.28 | 2.2149 | 0.054772 | -102.1532
3.9 | 650 | 25 | 240.63 | 74.648 | 2.183 | 0.054772 | -69.2959
3.8 | 650 | 25 | 233.32 | 74.016 | 2.1507 | 0.054772 | -37.126
3.7 | 650 | 25 | 226.07 | 73.384 | 2.118 | 0.054772 | -5.6431
3.69 | 650 | 25 | 225.3483 | 73.3208 | 2.1147 | 0.054772 | -2.5326
3.68 | 650 | 25 | 224.6272 | 73.2576 | 2.1114 | 0.054772 | 0.57109
3.67 | 650 | 25 | 223.9067 | 73.1944 | 2.1081 | 0.054772 | 3.6679
3.66 | 650 | 25 | 223.1868 | 73.1312 | 2.1048 | 0.054772 | 6.7578
3.65 | 650 | 25 | 222.4675 | 73.068 | 2.1015 | 0.054772 | 9.8408
3.64 | 650 | 25 | 221.7488 | 73.0048 | 2.0981 | 0.054772 | 12.917
3.63 | 650 | 25 | 221.0307 | 72.9416 | 2.0948 | 0.054772 | 15.9864
3.62 | 650 | 25 | 220.3132 | 72.8784 | 2.0915 | 0.054772 | 19.0488
3.61 | 650 | 25 | 219.5963 | 72.8152 | 2.0882 | 0.054772 | 22.1044
3.6 | 650 | 25 | 218.88 | 72.752 | 2.0848 | 0.054772 | 25.1531

## critical depth
calculations of critical depth:
Q= | 650 | m3/s
g= | 9.81 | m/s2
b= | 50 | m
m= | 3
|  |  | A | c | d | B
yc | Q | Q2 | Q2/g | (by+bmy2)3 | b+2my | c/d | A-B
7 | 650 | 422500 | 43068.2977 | 122763473 | 92 | 1334385.5761 | -1291317.2784
6.9 | 650 | 422500 | 43068.2977 | 116092860.8647 | 91.4 | 1270162.5915 | -1227094.2939
6.8 | 650 | 422500 | 43068.2977 | 109709621.1988 | 90.8 | 1208255.7401 | -1165187.4424
6.7 | 650 | 422500 | 43068.2977 | 103604462.5131 | 90.2 | 1148608.2319 | -1105539.9342
6.6 | 650 | 422500 | 43068.2977 | 97768302.4264 | 89.6 | 1091164.0896 | -1048095.7919
6.5 | 650 | 422500 | 43068.2977 | 92192264.7344 | 89 | 1035868.1431 | -992799.8454
6.4 | 650 | 422500 | 43068.2977 | 86867676.4959 | 88.4 | 982666.0237 | -939597.7261
6.3 | 650 | 422500 | 43068.2977 | 81786065.1401 | 87.8 | 931504.1588 | -888435.8611
6.2 | 650 | 422500 | 43068.2977 | 76939155.5928 | 87.2 | 882329.766 | -839261.4683
6.1 | 650 | 422500 | 43068.2977 | 72318867.4212 | 86.6 | 835090.8478 | -792022.5502
6 | 650 | 422500 | 43068.2977 | 67917312 | 86 | 789736.186 | -746667.8884
5.9 | 650 | 422500 | 43068.2977 | 63726789.6948 | 85.4 | 746215.336 | -703147.0383
5.8 | 650 | 422500 | 43068.2977 | 59739787.0667 | 84.8 | 704478.6211 | -661410.3234
5.7 | 650 | 422500 | 43068.2977 | 55948974.0952 | 84.2 | 664477.127 | -621408.8294
5.6 | 650 | 422500 | 43068.2977 | 52347201.4213 | 83.6 | 626162.6964 | -583094.3988
5.5 | 650 | 422500 | 43068.2977 | 48927497.6094 | 83 | 589487.923 | -546419.6253
5.4 | 650 | 422500 | 43068.2977 | 45683066.429 | 82.4 | 554406.146 | -511337.8483
5.3 | 650 | 422500 | 43068.2977 | 42607284.156 | 81.8 | 520871.4444 | -477803.1468
5.2 | 650 | 422500 | 43068.2977 | 39693696.8929 | 81.2 | 488838.6317 | -445770.334
5.1 | 650 | 422500 | 43068.2977 | 36936017.9091 | 80.6 | 458263.2495 | -415194.9518
5 | 650 | 422500 | 43068.2977 | 34328125 | 80 | 429101.5625 | -386033.2648
4.9 | 650 | 422500 | 43068.2977 | 31864057.8659 | 79.4 | 401310.5525 | -358242.2548
4.8 | 650 | 422500 | 43068.2977 | 29538015.5105 | 78.8 | 374847.9126 | -331779.6149
4.7 | 650 | 422500 | 43068.2977 | 27344353.6584 | 78.2 | 349672.0417 | -306603.744
4.6 | 650 | 422500 | 43068.2977 | 25277582.1922 | 77.6 | 325742.0386 | -282673.7409
4.5 | 650 | 422500 | 43068.2977 | 23332362.6094 | 77 | 303017.6962 | -259949.3986
4.4 | 650 | 422500 | 43068.2977 | 21503505.4981 | 76.4 | 281459.496 | -238391.1984
4.3 | 650 | 422500 | 43068.2977 | 19785968.0328 | 75.8 | 261028.602 | -217960.3044
4.2 | 650 | 422500 | 43068.2977 | 18174851.4891 | 75.2 | 241686.8549 | -198618.5573
4.1 | 650 | 422500 | 43068.2977 | 16665398.778 | 74.6 | 223396.7665 | -180328.4688
4 | 650 | 422500 | 43068.2977 | 15252992 | 74 | 206121.5135 | -163053.2159
3.9 | 650 | 422500 | 43068.2977 | 13933150.018 | 73.4 | 189824.9321 | -146756.6345
3.8 | 650 | 422500 | 43068.2977 | 12701526.0504 | 72.8 | 174471.5117 | -131403.214
3.7 | 650 | 422500 | 43068.2977 | 11553905.2825 | 72.2 | 160026.389 | -116958.0913
3.6 | 650 | 422500 | 43068.2977 | 10486202.4991 | 71.6 | 146455.3422 | -103387.0445
3.5 | 650 | 422500 | 43068.2977 | 9494459.7344 | 71 | 133724.785 | -90656.4873
3.4 | 650 | 422500 | 43068.2977 | 8574843.9432 | 70.4 | 121801.7606 | -78733.4629
3.3 | 650 | 422500 | 43068.2977 | 7723644.6907 | 69.8 | 110653.9354 | -67585.6377
3.2 | 650 | 422500 | 43068.2977 | 6937271.8612 | 69.2 | 100249.5934 | -57181.2957
3.1 | 650 | 422500 | 43068.2977 | 6212253.3879 | 68.6 | 90557.6296 | -47489.3319
3 | 650 | 422500 | 43068.2977 | 5545233 | 68 | 81547.5441 | -38479.2465
2.9 | 650 | 422500 | 43068.2977 | 4932967.9912 | 67.4 | 73189.4361 | -30121.1384
2.8 | 650 | 422500 | 43068.2977 | 4372327.0062 | 66.8 | 65453.9971 | -22385.6994
2.7 | 650 | 422500 | 43068.2977 | 3860287.8477 | 66.2 | 58312.5053 | -15244.2076
2.6 | 650 | 422500 | 43068.2977 | 3393935.302 | 65.6 | 51736.8186 | -8668.521
2.5 | 650 | 422500 | 43068.2977 | 2970458.9844 | 65 | 45699.369 | -2631.0713
2.49 | 650 | 422500 | 43068.2977 | 2930364.4209 | 64.94 | 45124.1826 | -2055.885
2.48 | 650 | 422500 | 43068.2977 | 2890668.8079 | 64.88 | 44554.0815 | -1485.7838
2.47 | 650 | 422500 | 43068.2977 | 2851369.5037 | 64.82 | 43989.0389 | -920.7413
2.46 | 650 | 422500 | 43068.2977 | 2812463.8765 | 64.76 | 43429.0284 | -360.7307
2.45 | 650 | 422500 | 43068.2977 | 2773949.3043 | 64.7 | 42874.0233 | 194.2744
2.44 | 650 | 422500 | 43068.2977 | 2735823.1755 | 64.64 | 42323.9971 | 744.3005
2.43 | 650 | 422500 | 43068.2977 | 2698082.8881 | 64.58 | 41778.9236 | 1289.374
2.42 | 650 | 422500 | 43068.2977 | 2660725.8501 | 64.52 | 41238.7764 | 1829.5213
2.41 | 650 | 422500 | 43068.2977 | 2623749.4796 | 64.46 | 40703.529 | 2364.7687
2.4 | 650 | 422500 | 43068.2977 | 2587151.2044 | 64.4 | 40173.1553 | 2895.1423
2.3 | 650 | 422500 | 43068.2977 | 2241404.8495 | 63.8 | 35131.7375 | 7936.5602
2.2 | 650 | 422500 | 43068.2977 | 1930711.2894 | 63.2 | 30549.2293 | 12519.0684
2.1 | 650 | 422500 | 43068.2977 | 1652658.2988 | 62.6 | 26400.2923 | 16668.0053
2 | 650 | 422500 | 43068.2977 | 1404928 | 62 | 22660.129 | 20408.1686
1.9 | 650 | 422500 | 43068.2977 | 1185294.8253 | 61.4 | 19304.476 | 23763.8217
1.8 | 650 | 422500 | 43068.2977 | 991623.498 | 60.8 | 16309.597 | 26758.7006
1.7 | 650 | 422500 | 43068.2977 | 821867.0339 | 60.2 | 13652.2763 | 29416.0213

## graph
constants:
n= | 0.04 | b - bottom | 50 |  | yc= | 2.45
d= | 7 | q= | 650
g= | 9.81 | yn= | 3.68
d= | -1 | so= | 0.003
[14 empty] | PLOT | PLOT |  | PLOT | PLOT | PLOT
y [m] | A [m2] | P [m] | Rh [m] | V [m/s] | V2/2g [m] | E [m] | DE [m] | Vm [m] | Rhm[m] | s | s-so | DX [m] | DXi [m] | DXi [m] | channel bottom | yni [ft] | backwater [m] | normal depth [m] | critical depth [m]
7 | 497 | 94.24 | 5.2738 | 1.3078 | 0.08718 | 7.0872 | [6 empty] | 0 | 0 | 0 | 3.68 | 7 | 3.68
[7 empty] | -0.096692 | 1.3201 | 5.2426 | 0.00030583 | -0.0026942 | 35.8893 | 35.8893 | -35.8893 | 0.10767 | 3.7877 | 7.0077 | 3.7877 | 2.5577
6.9 | 487.83 | 93.608 | 5.2114 | 1.3324 | 0.090488 | 6.9905
[7 empty] | -0.096523 | 1.3451 | 5.1801 | 0.00032263 | -0.0026774 | 36.0515 | 71.9408 | -71.9408 | 0.21582 | 3.8958 | 7.0158 | 3.8958 | 2.6658
6.8 | 478.72 | 92.976 | 5.1489 | 1.3578 | 0.093965 | 6.894
[7 empty] | -0.096344 | 1.3709 | 5.1175 | 0.00034059 | -0.0026594 | 36.2276 | 108.1683 | -108.1683 | 0.32451 | 4.0045 | 7.0245 | 4.0045 | 2.7745
6.7 | 469.67 | 92.344 | 5.0861 | 1.384 | 0.097621 | 6.7976
[7 empty] | -0.096153 | 1.3975 | 5.0546 | 0.00035981 | -0.0026402 | 36.4189 | 144.5873 | -144.5873 | 0.43376 |  | 7.0338 | 4.1138 | 2.8838
6.6 | 460.68 | 91.712 | 5.0231 | 1.411 | 0.10147 | 6.7015
[7 empty] | -0.095949 | 1.4249 | 4.9915 | 0.00038041 | -0.0026196 | 36.6274 | 181.2146 | -181.2146 | 0.54364 |  | 7.0436 | 4.2236 | 2.9936
6.5 | 451.75 | 91.08 | 4.9599 | 1.4388 | 0.10552 | 6.6055
[7 empty] | -0.095731 | 1.4533 | 4.9282 | 0.00040249 | -0.0025975 | 36.8549 | 218.0696 | -218.0696 | 0.65421 |  | 7.0542 | 4.3342 | 3.1042
6.4 | 442.88 | 90.448 | 4.8965 | 1.4677 | 0.10979 | 6.5098
[7 empty] | -0.095498 | 1.4826 | 4.8647 | 0.0004262 | -0.0025738 | 37.104 | 255.1735 | -255.1735 | 0.76552 |  | 7.0655 | 4.4455 | 3.2155
6.3 | 434.07 | 89.816 | 4.8329 | 1.4975 | 0.11429 | 6.4143
[7 empty] | -0.095249 | 1.5129 | 4.8009 | 0.00045167 | -0.0025483 | 37.3771 | 292.5507 | -292.5507 | 0.87765 |  | 7.0777 | 4.5577 | 3.3277
6.2 | 425.32 | 89.184 | 4.769 | 1.5283 | 0.11904 | 6.319
[7 empty] | -0.094982 | 1.5442 | 4.737 | 0.00047908 | -0.0025209 | 37.6777 | 330.2283 | -330.2283 | 0.99068 |  | 7.0907 | 4.6707 | 3.4407
6.1 | 416.63 | 88.552 | 4.7049 | 1.5601 | 0.12406 | 6.2241
[7 empty] | -0.094696 | 1.5766 | 4.6728 | 0.0005086 | -0.0024914 | 38.0092 | 368.2376 | -368.2376 | 1.1047 |  | 7.1047 | 4.7847 | 3.5547
6 | 408 | 87.92 | 4.6406 | 1.5931 | 0.12936 | 6.1294
[7 empty] | -0.094389 | 1.6102 | 4.6083 | 0.00054042 | -0.0024596 | 38.3762 | 406.6138 | -406.6138 | 1.2198 |  | 7.1198 | 4.8998 | 3.6698
5.9 | 399.43 | 87.288 | 4.576 | 1.6273 | 0.13497 | 6.035
[7 empty] | -0.09406 | 1.645 | 4.5436 | 0.00057478 | -0.0024252 | 38.7839 | 445.3976 | -445.3976 | 1.3362 |  | 7.1362 | 5.0162 | 3.7862
5.8 | 390.92 | 86.656 | 4.5112 | 1.6627 | 0.14091 | 5.9409
[7 empty] | -0.093705 | 1.6811 | 4.4786 | 0.00061191 | -0.0023881 | 39.2383 | 484.636 | -484.636 | 1.4539 |  | 7.1539 | 5.1339 | 3.9039
5.7 | 382.47 | 86.024 | 4.4461 | 1.6995 | 0.14721 | 5.8472
[7 empty] | -0.093323 | 1.7185 | 4.4134 | 0.00065209 | -0.0023479 | 39.7472 | 524.3831 | -524.3831 | 1.5731 |  | 7.1731 | 5.2531 | 4.0231
5.6 | 374.08 | 85.392 | 4.3807 | 1.7376 | 0.15389 | 5.7539
[7 empty] | -0.092911 | 1.7574 | 4.3479 | 0.00069564 | -0.0023044 | 40.3195 | 564.7026 | -564.7026 | 1.6941 |  | 7.1941 | 5.3741 | 4.1441
5.5 | 365.75 | 84.76 | 4.3151 | 1.7772 | 0.16098 | 5.661
[7 empty] | -0.092466 | 1.7977 | 4.2822 | 0.00074289 | -0.0022571 | 40.9665 | 605.6691 | -605.6691 | 1.817 |  | 7.217 | 5.497 | 4.267
5.4 | 357.48 | 84.128 | 4.2492 | 1.8183 | 0.16851 | 5.5685
[7 empty] | -0.091985 | 1.8397 | 4.2162 | 0.00079424 | -0.0022058 | 41.7022 | 647.3713 | -647.3713 | 1.9421 |  | 7.2421 | 5.6221 | 4.3921
5.3 | 349.27 | 83.496 | 4.1831 | 1.861 | 0.17652 | 5.4765
[7 empty] | -0.091464 | 1.8833 | 4.1498 | 0.00085013 | -0.0021499 | 42.544 | 689.9153 | -689.9153 | 2.0697 |  | 7.2697 | 5.7497 | 4.5197
5.2 | 341.12 | 82.864 | 4.1166 | 1.9055 | 0.18506 | 5.3851
[7 empty] | -0.0909 | 1.9286 | 4.0833 | 0.00091104 | -0.002089 | 43.5143 | 733.4296 | -733.4296 | 2.2003 |  | 7.3003 | 5.8803 | 4.6503
5.1 | 333.03 | 82.232 | 4.0499 | 1.9518 | 0.19416 | 5.2942
[7 empty] | -0.090287 | 1.9759 | 4.0164 | 0.00097753 | -0.0020225 | 44.642 | 778.0716 | -778.0716 | 2.3342 |  | 7.3342 | 6.0142 | 4.7842
5 | 325 | 81.6 | 3.9828 | 2 | 0.20387 | 5.2039
[6 empty] | 0 | -0.089621 | 2.0251 | 3.9492 | 0.0010502 | -0.0019498 | 45.9651 | 824.0367 | -824.0367 | 2.4721 |  | 7.3721 | 6.1521 | 4.9221
4.9 | 317.03 | 80.968 | 3.9155 | 2.0503 | 0.21425 | 5.1143
[7 empty] | -0.088895 | 2.0765 | 3.8817 | 0.0011299 | -0.0018701 | 47.5346 | 871.5713 | -871.5713 | 2.6147 |  | 7.4147 | 6.2947 | 5.0647
4.8 | 309.12 | 80.336 | 3.8478 | 2.1027 | 0.22536 | 5.0254
[7 empty] | -0.088103 | 2.1301 | 3.8138 | 0.0012173 | -0.0017827 | 49.421 | 920.9923 | -920.9923 | 2.763 |  | 7.463 | 6.443 | 5.213
4.7 | 301.27 | 79.704 | 3.7799 | 2.1575 | 0.23726 | 4.9373
[7 empty] | -0.087238 | 2.1862 | 3.7457 | 0.0013134 | -0.0016866 | 51.7236 | 972.7159 | -972.7159 | 2.9181 |  | 7.5181 | 6.5981 | 5.3681
4.6 | 293.48 | 79.072 | 3.7116 | 2.2148 | 0.25002 | 4.85
[7 empty] | -0.08629 | 2.2448 | 3.6772 | 0.0014192 | -0.0015808 | 54.5876 | 1027.3035 | -1027.3035 | 3.0819 |  | 7.5819 | 6.7619 | 5.5319
4.5 | 285.75 | 78.44 | 3.6429 | 2.2747 | 0.26373 | 4.7637
[7 empty] | -0.085251 | 2.3061 | 3.6084 | 0.0015361 | -0.0014639 | 58.2343 | 1085.5378 | -1085.5378 | 3.2566 |  | 7.6566 | 6.9366 | 5.7066
4.4 | 278.08 | 77.808 | 3.5739 | 2.3375 | 0.27848 | 4.6785
[7 empty] | -0.084109 | 2.3703 | 3.5393 | 0.0016653 | -0.0013347 | 63.0172 | 1148.5551 | -1148.5551 | 3.4457 |  | 7.7457 | 7.1257 | 5.8957
4.3 | 270.47 | 77.176 | 3.5046 | 2.4032 | 0.29437 | 4.5944
[7 empty] | -0.082851 | 2.4377 | 3.4697 | 0.0018086 | -0.0011914 | 69.5393 | 1218.0944 | -1218.0944 | 3.6543 |  | 7.8543 | 7.3343 | 6.1043
4.2 | 262.92 | 76.544 | 3.4349 | 2.4722 | 0.31152 | 4.5115
[7 empty] | -0.081463 | 2.5085 | 3.3999 | 0.0019678 | -0.0010322 | 78.9193 | 1297.0136 | -1297.0136 | 3.891 |  | 7.991 | 7.571 | 6.341
4.1 | 255.43 | 75.912 | 3.3648 | 2.5447 | 0.33005 | 4.4301
[7 empty] | -0.079927 | 2.5828 | 3.3296 | 0.0021451 | -0.0008549 | 93.4933 | 1390.5069 | -1390.5069 | 4.1715 |  | 8.1715 | 7.8515 | 6.6215
4 | 248 | 75.28 | 3.2944 | 2.621 | 0.35013 | 4.3501
[7 empty] | -0.078224 | 2.6611 | 3.2589 | 0.0023431 | -0.00065686 | 119.0887 | 1509.5956 | -1509.5956 | 4.5288 |  | 8.4288 | 8.2088 | 6.9788
3.9 | 240.63 | 74.648 | 3.2235 | 2.7012 | 0.3719 | 4.2719
[7 empty] | -0.076331 | 2.7436 | 3.1879 | 0.0025649 | -0.0004351 | 175.4357 | 1685.0313 | -1685.0313 | 5.0551 |  | 8.8551 | 8.7351 | 7.5051
3.8 | 233.32 | 74.016 | 3.1523 | 2.7859 | 0.39557 | 4.1956
[7 empty] | -0.074222 | 2.8305 | 3.1165 | 0.0028139 | -0.00018607 | 398.9001 | 2083.9314 | -2083.9314 | 6.2518 |  | 9.9518 | 9.9318 | 8.7018
3.7 | 226.07 | 73.384 | 3.0806 | 2.8752 | 0.42135 | 4.1213
[7 empty] | -0.071864 | 2.9224 | 3.0446 | 0.0030944 | 9.4423e-05 | -761.0783 | 1322.8531 | -1322.8531 | 3.9686 |  | 7.5686 | 7.6486 | 6.4186
3.6 | 218.88 | 72.752 | 3.0086 | 2.9697 | 0.44949 | 4.0495
[7 empty] | -0.06922 | 3.0197 | 2.9723 | 0.0034113 | 0.00041134 | -168.2796 | 1154.5735 | -1154.5735 | 3.4637 |  | 6.9637 | 7.1437 | 5.9137
3.5 | 211.75 | 72.12 | 2.9361 | 3.0697 | 0.48026 | 3.9803
[7 empty] | -0.066249 | 3.1227 | 2.8996 | 0.0037706 | 0.00077062 | -85.9683 | 1068.6052 | -1068.6052 | 3.2058 |  | 6.6058 | 6.8858 | 5.6558
3.4 | 204.68 | 71.488 | 2.8631 | 3.1757 | 0.51402 | 3.914
[7 empty] | -0.062896 | 3.232 | 2.8264 | 0.0041793 | 0.0011793 | -53.3314 | 1015.2738 | -1015.2738 | 3.0458 |  | 6.3458 | 6.7258 | 5.4958
3.3 | 197.67 | 70.856 | 2.7897 | 3.2883 | 0.55112 | 3.8511
[7 empty] | -0.059102 | 3.3482 | 2.7528 | 0.0046461 | 0.0016461 | -35.9044 | 979.3694 | -979.3694 | 2.9381 |  | 6.1381 | 6.6181 | 5.3881
3.2 | 190.72 | 70.224 | 2.7159 | 3.4081 | 0.59202 | 3.792
[7 empty] | -0.05479 | 3.472 | 2.6787 | 0.0051812 | 0.0021812 | -25.1196 | 954.2497 | -954.2497 | 2.8627 |  | 5.9627 | 6.5427 | 5.3127
3.1 | 183.83 | 69.592 | 2.6415 | 3.5359 | 0.63723 | 3.7372
[7 empty] | -0.049873 | 3.6041 | 2.6041 | 0.0057972 | 0.0027972 | -17.8294 | 936.4203 | -936.4203 | 2.8093 |  | 5.8093 | 6.4893 | 5.2593
3 | 177 | 68.96 | 2.5667 | 3.6723 | 0.68736 | 3.6874
[7 empty] | -0.044241 | 3.7453 | 2.529 | 0.0065097 | 0.0035097 | -12.6054 | 923.8149 | -923.8149 | 2.7714 |  | 5.6714 | 6.4514 | 5.2214
2.9 | 170.23 | 68.328 | 2.4914 | 3.8184 | 0.74311 | 3.6431
[7 empty] | -0.037762 | 3.8967 | 2.4534 | 0.0073376 | 0.0043376 | -8.7056 | 915.1093 | -915.1093 | 2.7453 |  | 5.5453 | 6.4253 | 5.1953
2.8 | 163.52 | 67.696 | 2.4155 | 3.975 | 0.80535 | 3.6054
[7 empty] | -0.030272 | 4.0593 | 2.3773 | 0.0083047 | 0.0053047 | -5.7066 | 909.4027 | -909.4027 | 2.7282 |  | 5.4282 | 6.4082 | 5.1782
2.7 | 156.87 | 67.064 | 2.3391 | 4.1436 | 0.87508 | 3.5751