## Sheet1
Normal Depth for triangular Cross section
1/n | 25
s^1/2 | 0.044721 |  | Q=600
y | A^(5/3) | P^(2/3) | 1/nA.R^2/3S^1/2
8.42 | 7578.3687 | 14.1545 | 598.599
8.421 | 7581.3692 | 14.1556 | 598.7886
8.422 | 7584.3706 | 14.1567 | 598.9783
8.423 | 7587.3729 | 14.1579 | 599.1679
8.424 | 7590.3759 | 14.159 | 599.3577
8.425 | 7593.3798 | 14.1601 | 599.5474
8.426 | 7596.3845 | 14.1612 | 599.7372
8.427 | 7599.3901 | 14.1624 | 599.927
8.428 | 7602.3965 | 14.1635 | 600.1169
8.429 | 7605.4037 | 14.1646 | 600.3068
8.43 | 7608.4117 | 14.1657 | 600.4967
Normal Depth for Trapezoidal Cross section
1/n | 25
s^1/2 | 0.044721
y | A^(5/3) | P^(2/3) | Q
4.3 | 11311.8031 | 18.1299 | 697.5765
4.301 | 11317.0874 | 18.1309 | 697.8643
4.302 | 11322.3731 | 18.1319 | 698.1521
4.303 | 11327.6602 | 18.1329 | 698.44
4.304 | 11332.9487 | 18.1338 | 698.7279
4.305 | 11338.2387 | 18.1348 | 699.0159
4.306 | 11343.53 | 18.1358 | 699.3039
4.307 | 11348.8228 | 18.1368 | 699.592
4.308 | 11354.1169 | 18.1378 | 699.8802
4.309 | 11359.4125 | 18.1388 | 700.1684
4.31 | 11364.7094 | 18.1398 | 700.4566
4.311 | 11370.0078 | 18.1408 | 700.7449
4.312 | 11375.3076 | 18.1418 | 701.0333
4.313 | 11380.6088 | 18.1428 | 701.3217
1.1
Critical Flows
At Critical Flow
Triangle |  |  |  | W= | Q^2*B/(g*A^3) = 1
B= | 6*Yc
A= | 3*Yc^2
Yc= | 6.4426
Trapeziodal
B= | b+6*Yc
A= | ((3*Yc)+b)*Yc
Yc | A | B | W
2.57 | 148.3147 | 65.42 | 1.0016
2.571 | 148.3801 | 65.426 | 1.0003
2.572 | 148.4456 | 65.432 | 0.99912
2.573 | 148.511 | 65.438 | 0.99789
2.574 | 148.5764 | 65.444 | 0.99666
2.575 | 148.6419 | 65.45 | 0.99544
2.576 | 148.7073 | 65.456 | 0.99421
2.577 | 148.7728 | 65.462 | 0.99299
2.578 | 148.8383 | 65.468 | 0.99177
2.579 | 148.9037 | 65.474 | 0.99056
2.58 | 148.9692 | 65.48 | 0.98934
2.581 | 149.0347 | 65.486 | 0.98813
2.582 | 149.1002 | 65.492 | 0.98692
2.583 | 149.1657 | 65.498 | 0.98571
2.584 | 149.2312 | 65.504 | 0.9845

## Chart1
River Bottom
Critical Depth
Normal Depth
Backwater Profile

## Sheet2
So = .002 |  | n = .04 |  | b = 50 |  | A = sl*y^2 + b * y
Q = 700 |  | g = 9.81 |  | B = 2 * sl *y + b |  | P = b + 2 * y * (sl^2 + 1)^!/2
sl = 3
y (m) | A(m^2) | P(m) | Fr | (1-Fr^2)mean | Sf | (So-Sf)mean | x(m)
6.5 | 451.75 | 91.1096 | 0.21959 |  | 0.00045437 |  | 0
|  |  |  | 0.94908 |  | 0.0015181
6.3 | 434.07 | 89.8447 | 0.23156 |  | 0.00050946 |  | -125.0361
|  |  |  | 0.94328 |  | 0.0014587
6.1 | 416.63 | 88.5798 | 0.24457 |  | 0.00057314 |  | -129.3318
|  |  |  | 0.93663 |  | 0.0013899
5.9 | 399.43 | 87.3149 | 0.25872 |  | 0.00064709 |  | -134.7774
|  |  |  | 0.92895 |  | 0.0013098
5.7 | 382.47 | 86.05 | 0.27417 |  | 0.00073337 |  | -141.8491
|  |  |  | 0.92005 |  | 0.001216
5.5 | 365.75 | 84.7851 | 0.29109 |  | 0.00083457 |  | -151.32
|  |  |  | 0.90969 |  | 0.0011058
5.3 | 349.27 | 83.5201 | 0.30967 |  | 0.00095389 |  | -164.5344
|  |  |  | 0.89755 |  | 0.00097533
5.1 | 333.03 | 82.2552 | 0.33015 |  | 0.0010954 |  | -184.0511
|  |  |  | 0.88327 |  | 0.00082007
4.9 | 317.03 | 80.9903 | 0.3528 |  | 0.0012644 |  | -215.4139
|  |  |  | 0.86634 |  | 0.00063401
4.7 | 301.27 | 79.7254 | 0.37795 |  | 0.0014675 |  | -273.2885
|  |  |  | 0.84616 |  | 0.00040945
4.5 | 285.75 | 78.4605 | 0.406 |  | 0.0017135 |  | -413.3129
|  |  |  | 0.8219 |  | 0.00013626
4.3 | 270.47 | 77.1956 | 0.43744 |  | 0.0020139 |  | -1206.3322
Y | Y+5
Critical | 7.571
Normal | 9.308
Bottom Slope |  |  | Critical Slope |  |  | Normal Slope
x | y |  | x | y |  | x | y
0 | 0 |  | 0 | 2.571 |  | 0 | 4.308
-3500 | 7 |  | -3500 | 9.571 |  | -3500 | 11.308
Data from water profile
y | x
6.5 | 0
6.5501 | -125.0361
6.6087 | -254.3679
6.6783 | -389.1453
6.762 | -530.9944
6.8646 | -682.3144
6.9937 | -846.8488
7.1618 | -1030.8998
7.3926 | -1246.3137
7.7392 | -1519.6022
8.3658 | -1932.9151
10.5785 | -3139.2474